## popis
A | STRELOVOD | EM | KOL | CENA / EM | VREDNOST
1. | Izvedba pripravljalnih del | kpl | 1 |  | 0
2. | Strojni izkop kanala za polaganje valjanca | m | 60 |  | 0
3. | Dobava in polaganje valjanca Fe/Zn 25x4 | m | 65 |  | 0
4. | Dobava križne sponke in izvedba spoja | kos | 5 |  | 0
5. | Odstranitev travnih plošč širine 0,5m in vzpostavitev v prvotno stanje po končanih delih | m | 15 |  | 0
6. | Zasip jarka in utrditev | m | 60 |  | 0
7. | Dobava in montaža mehanske zaščite | kos | 2 |  | 0
8. | Dobava in polaganje žice Al fi8 na steno z pritrdilnim materialom | m | 20 |  | 0
9. | Dobava in polaganje žice Al fi8 na pločevinasto streho z pritrdilnim materialom | m | 40 |  | 0
10. | Izvedba spoja na žleb z žlebno sponko | kos | 2 |  | 0
11. | Izvedba spojev žica-žica z sponko | kos | 6 |  | 0
12. | izvedba merilnega spoja z sponko | kos | 2 |  | 0
13. | izvedba spoja na kovinsko konstrukcijo kolesarnice | kos | 1 |  | 0
14. | preizkus neprekinjenosti po izvedenih delih | kpl | 1 |  | 0
15. | transportni stroški | kpl | 1 |  | 0
16. | morebitni drugi stroški | kpl | 1 |  | 0
| SKUPAJ |  |  |  | 0
3 REKAPITULACIJA
| STRELOVOD |  |  |  | 0
| SKUPAJ |  |  |  | 0
| DDV |  | 22% |  | 0
| SKUPAJ |  |  |  | 0